## 様式(1)
所 在 地 ：
品名及び数量 ： |  |  | 商号又は名称：
|  |  | 代表者職氏名： |  | ㊞
【NC旋盤】
1 能力/容量
仕様条件 |  | メーカー | 規格（型番） | 提案内容 | 適否
1 | ベッド上の振りは直径500mm以下であること。
2 | 往復台上の振りは直径300mm以上であること。
3 | 横送り台上の振りは直径250mm以上であること。
4 | 最大加工径は直径250mm以上であること。
5 | 最大加工長さは250mm以上であること。
２ 移動量
仕様条件 |  | メーカー | 規格（型番） | 提案内容 | 適否
1 | Ｘ軸移動量は150㎜以上であること。
2 | Ｚ軸移動量は300mm以上であること。
３ 主軸
仕様条件 |  | メーカー | 規格（型番） | 提案内容 | 適否
1 | 主軸回転速度は標準使用時30～3,000min-1であること。
2 | 主軸変速レンジ数は無段であること。
3 | 主軸端ノーズ形状はJIS A2-6であること。
4 | 主軸貫通穴径は直径66㎜であること。
5 | 主軸軸受内径は直径100㎜であること。
４ 刃物台
仕様条件 |  | メーカー | 規格（型番） | 提案内容 | 適否
1 | 刃物台の工具取り付け本数は8本であること。
2 | 刃物台バイトシャンク寸法は□25㎜であること。
3 | 内径工具シャンク径は直径32㎜であること。
4 | 刃物台割出し時間は0.3sec/１インデックスであること。
５ 送り速度
仕様条件 |  | メーカー | 規格（型番） | 提案内容 | 適否
1 | 早送り速度 Ｘ・Ｚ：20m/min以上であること。
６ 心押台
仕様条件 |  | メーカー | 規格（型番） | 提案内容 | 適否
1 | 心押軸の直径は70mmであること。
2 | 心押軸の移動量は80mmであること。
７ 電動機
仕様条件 |  | メーカー | 規格（型番） | 提案内容 | 適否
1 | 主軸用電動機は連続使用時に7.5kwとする。
2 | 送り軸用電動機はＸ・Ｚ：3.0kqであること。
3 | クーラント用電動機60Hzの場合0.75kwとする。
８ 機械の大きさ
仕様条件 |  | メーカー | 規格（型番） | 提案内容 | 適否
1 | 機械の高さは1,700mm以下であること。
2 | 所要床面の大きさは、幅×奥行（タンク含む）：1,600×1,900mm以下であること。
3 | 機械質量は3,000kg以下であること。
【３次元CAD/CAMシステム等】
１ ３次元CAD/CAMシステム
仕様条件 |  | メーカー | 規格（型番） | 提案内容 | 適否
1 | ２軸加工、３軸加工、３＋２軸加工に対応していること。
2 | 加工シミュレーション機能を有すること。
3 | ツールパス生成機能を有すること。
4 | 生成済みツールパスの部分編集（削除・追加・順序変更等）が可能であること。
5 | 日本語表示に対応していること。
6 | 永続ライセンスであること。
２ NCデータ編集ソフト
仕様条件 |  | メーカー | 規格（型番） | 提案内容 | 適否
1 | FANUC,Okuma等の主要NC装置で使用される一般的なGコードの読込、出力及び編集が可能であること。
2 | ２Dまたは３Dによるシミュレーション機能を有すること。
3 | シミュレーション画面から直接NCデータを編集することが可能であること。
4 | 回転数・送り速度のチャート表示機能を有すること。
5 | 日本語表示に対応していること。
6 | 永続ライセンスであること。
３ ワークステーション
仕様条件 |  | メーカー | 規格（型番） | 提案内容 | 適否
1 | 本体が以下の仕様を満たすこと。 OS：Windows11 Pro(64bit) CPU:Intel Core i5-14500相当以上の性能を有するx86互換プロセッサであること。 メモリ：32GB以上であること。 ストレージ：512GB以上のM.2接続NVMeSSD（TLC NAND採用）であること。 光学式ドライブ：DVDの主要企画（DVD±R/±RW）の読み書きが可能であること。 グラフィックスコントローラー：OpenGLに対応した専用GPUを搭載し、４GB以上の専用ビデオメモリを有すること。
2 | モニタが以下の仕様を満たすこと。 サイズ：23.8インチクラスであること。 解像度：1920×1080(FHD)であること。 アスペクト比：16:9であること。 パネル：IPS方式または同等以上の広視野角パネルを採用していること。 リフレッシュレート：100Hz以上であること。 表面処理：非光沢（アンチグレア）であること。 入出力端子：DisplayPort入力×１,出力×１,HDMI入力×１,USB-TypeAポート×３,USB-TypeB（アップリンク）×１ を備えていること。
以上、全て仕様を満たしていることを確認しました。
令和 年 月 日 所 属：
職氏名： 印