## 共通仕様書
同等品事前承認確認表 調達件名 ハンドル式移動棚 1式 共通仕様書
※要求要件を満たしていることが明確に判断できるよう記載すること。満たしていないと判断した場合は不適合とする。
※カタログ等資料を添付すること。 |  |  |  | 社名：
性能・機能に関する要件 |  |  |  | 要件についての回答 | カタログ等の記載場所
1. | 仕様 | (1) | 棚部（ハンドル式移動棚・手引式移動棚）
|  | 1-1-1 | 棚はハンドル式駆動装置を有する可動棚及び走行レールによって構成されること。
|  | 1-1-2 | 棚本体は移動式による振動及び収納作業に耐えるため、JIS規格相当品以上とする。
|  | 1-1-3 | 棚はA4縦ファイル収納とし、棚間高さ有効320㎜以上・奥行有効270㎜以上とすること。但し有効3段の棚は、棚間高さ有効520㎜以上とする。
|  | 1-1-4 | 書籍や収容物の大きさに応じて棚奥行方向に通じて利用できるよう、支柱間にはブレースをも設けない構造とすること。その際も棚本体にねじれが生じないよう、天板にプレートを溶接するなどを行い強度を高めること。
|  | 1-1-5 | 棚板は可動式（棚受式）で互換性のあるものとし、25㎜以下の単位で上下に移動可能とすること。
|  | 1-1-6 | 棚板は耐荷重60kg/段以上とすること。
|  | 1-1-7 | 支柱は、台枠に落とし込んだ一体構造とし、天板と支柱はボルトで固定すること。
|  | 1-1-8 | 各段には側受を設けること。（棚受と一体型でも可）
|  | 1-1-9 | 複式棚各段には簡単に脱着可能な背受（背当り）を取り付けること。
|  | 1-1-10 | 移動棚には後面パネルを取り付け、棚の強度を高めること。
|  | （2） | 棚部（自立棚）
|  | 1-2-1 | 棚板は可動式（棚受式）で互換性のあるものとし、25㎜以下の単位で、上下に移動可能とすること。
|  | 1-2-2 | 棚板は耐荷重40kg/段以上とすること。
|  | 1-2-3 | 各段には側受を設けること。（棚受と一体型でも可）
|  | 1-2-4 | 構造は天地板、支柱によるフレーム構造とし、本体にねじれが生じないよう、天板にプレートを溶接するなどを行い、強度を高めること。
|  | 1-2-5 | 5段目以上の棚板（棚段）は、震度5程度の地震の揺れでファイルの落下を軽減する装置有すること。装置の作動後は工具を使用せず復旧できる構造とすること。
|  | 1-2-6 | 棚には、壁固定及び床固定を行うこと。
|  | （3） | 移動棚駆動部（ハンドル式移動棚）
|  | 1-3-1 | 棚の収容物が偏った状態であっても滑らかにレール上を走行する必要があるため、両車輪軸（駆動・従動）を通し軸に連結されるなどの構造であること。
|  | 1-3-2 | 台枠は、収納物を含めた重量を十分支える構造とし、溶接構造でボルト連結タイプであること。
|  | 1-3-3 | 駆動方式は、中間シャフトを介する後輪駆動方式又は全輪駆動方式とする。
|  | 1-3-4 | 各台車には、耐震用レールを介した、下部転倒防止金具を設置すること。
|  | (4) | 移動棚操作性
|  | 1-4-1 | ハンドルは簡単に操作できる形状とすること。
|  | 1-4-2 | ハンドルは空回りをせず、操作に応じてスムーズに棚の移動が開始されること。
|  | (5) | 車輪及びレール
|  | 1-5-1 | レールは、据置式レールとし材質はSUS304以上の防錆性を有すること、スロープは普通鋼板とする。
|  | 1-5-2 | レールプレートは、全て同一形状のＣ型耐震用レールとする。
|  | 1-5-3 | 車輪の材質は長時間の停止荷重に耐えられるよう、機械構造用炭素鋼材を使用し、支持する車軸受はメンテナンスフリーの無給油方式とすること。
|  | (6) | 安全性
|  | 1-6-1 | 移動棚には、ロック装置を取付ること。またロック状態が色等により一目で識別できること。
|  | 1-6-2 | 移動棚台枠下部に転倒防止機能を有するものであること。
|  | 1-6-3 | 移動棚は通常使用時に震度５以上の地震が発生した場合、揺れを感知してロック装置が自動的に解除 され車輪の拘束が解除されると共に、常にエンドストッパーに接近しないように内側へ収束する装置等の免震装置（メーカー仕様による）を備えること。
2. | 作業性 | 2-1 | 台車使用を考慮し、全ての通路幅は900mm以上とすること。また、ハンドル操作部のスペースは1,150mm以上とすること。
|  | 2-2 | 書類の収納能力を最大限に発揮させるため、ファイルメーターは925fm以上とする（延べ1,068段以上）
3. | その他 | 3-1 | スチールの塗装は、塗装膜厚20ミクロン以上とし、揮発性有機化合物（VOC）の放出量が厚生労働省で定める指針値以下のＦ☆☆☆☆相当のものであること。また、塗装色は事前に担当職員に色見本を提出し、承諾を得ること
|  | 3-2 | 製作・納入にあたっては現場実測の上、施工図面及び工程表を作成し、担当職員の承諾を得た上で製作・納品すること。納入後は担当職員と動作・機能が問題のないことを確認の上で引き渡しを行うこと。
|  | 3-3 | 棚本体は、ＪＩＳマーク表示認証基準（認証区分=書架・物品棚）に適合した工場で製造された製品とすること。なお、事前にＪＩＳ認証書のコピーを提出すること。
|  | 3-4 | 棚製品は、ＩＳＯ９００１及び１４００１認証取得工場で製作された製品とすること。なお、事前に認証取得工場の証明書のコピーを提出すること。
|  | 3-5 | 棚製品は、グリーン購入法適合製品とすること。
|  | 3-6 | 製品は見積時に製品化されたものとし、カタログ・図面にて機能仕様を確認できる物とすること。
|  | 3-7 | 納入された製品の保証期間は検収後１年とし、設計・製作・施工の不備により生じた故障は、無償にて速やかに修復すること。
|  | 3-8 | 作業終了後は清掃及び後片付けを行い、発生した廃材・梱包材等については法令等を遵守し、適正な処分を行うこと。
|  | 3-9 | 図面及び特別に記載のない事項は、全て国土交通省大臣官房庁営繕部監修の「公共建築改修工事標準仕様書（最新版）並びに関係法令及び規則」に準拠し、円滑に施工すること。
4. | 作業条件 | 4-1 | 作業日時については事前に監督職員と打合せのうえ決定すること。
|  | 4-2 | 棚等の納入等にあたっては、建物等に損傷をあたえないよう十分注意し、必要に応じて養生等を行うものとし、損傷を与えた場合は直ちに監督職員へ報告するとともに、受注者の負担により現状回復すること。
|  | 4-3 | レール設置の際には、ケーブル配線用の溝が有るため、ケーブルの保護と移動棚の自走の防止のための補強を行うこと。
|  | 4-4 | レール及び移動棚・自立棚の設置の際には、ケーブルラック・マンホール・除湿器他、電気設備の機能を妨害しないように配置すること。
5. | 成果物等の提出 | 5-1 | 棚の設置図面 １式
|  | 5-2 | 棚の仕様書、取扱説明書及び保証書 １式
|  | 5-3 | 棚の設置写真（設置前、設置中、設置後） １式
6. | その他の事項 | (1) | 守秘義務
この作業の実施期間中及び実施完了後においても、この作業の実施において知り得た事実については、一切他に漏らしてはならない。
|  | (2) | 補足事項
この仕様書に定めない事項及びこの作業の実施について疑義が生じたときは、監督職員と協議し、その指示に従うものとする。
|  | (3) | 現地確認について
必ず事前に現地確認を行い、施工箇所及び寸法等、作業に必要な確認を行う事。なお、現地確認希望については、監督職員へ連絡のうえ、日時について指示に従うこと。
|  | (4) | 一括委任又は一括下請負の禁止
工事の全部若しくはその主たる部分又は他の部分から独立してその機能を発揮する工作物の工事を一括して第三者に委任し、又は請け負わせてはならない。

## 数量表付表（ハンドル式移動棚）
仕様書要求要件確認表 |  | 調達件名 丸ハンドル式移動棚一式 数量表
※要求要件を満たしていることが明確に判断できるよう記載すること。満たしていないと判断した場合は不適合とする。
※カタログ等資料を添付すること。 |  |  |  | 社名：
性能・機能に関する要件 |  |  |  | 要件についての回答
機種 | 棚番 | 台数 | 外 寸 | 外 寸
ハンドル式移動棚
| 移動棚 A | 2 | 可動複式9連 有効3段（W8,240～8,270mm、D580～600mm、H1,920～1,950mm）
| 移動棚 B | 3 | 可動複式6連 有効6,5段（W5,540～5,570mm、D580～600mm、H2,270～2,300mm）
| 移動棚 C | 3 | 可動複式10連 有効6段（W9,140～9,170mm、D580～600mm、H2,270～2,300mm）
| 移動棚 C-2 | 2 | 可動複式10連 有効3段（W9,140～9,170mm、D580～600mm、H1,920～1,950mm）
| 移動棚 D | 2 | 可動複式5連 有効6,5段（W4,640～4,670mm、D580～600mm、H2,270(1,920)～2,300(1,950)mm）
| 移動棚 D-2 | 2 | 可動複式5連 有効3段（W4,640～4,670mm、D580～600mm、H1,920～1,950mm）
自立棚
| 移動棚 a | 1 | 単式5連 有効5段（W4,530～4,540mm、D240～260mm、H1,940～1,960mm）
| 移動棚 b | 1 | 単式4連 有効5,4段（W3,630～3,640mm、D240～260mm、H1,940(1,640)～1,960(1,660)mm）
| 移動棚 c | 1 | 単式3連 有効5,4段（W2,430～2,440mm、D240～260mm、H1,940(1,640)～1,960(1,660mm）
| 移動棚 d | 1 | 単式2連 有効5段（W2,430～2,440mm、D240～260mm、H1,940～1,960mm）
| 移動棚 e | 1 | 単式2連 有効5段（W2,230～2,240mm、D240～260mm、H1,940～1,960mm）
| 移動棚 f | 1 | 単式1連 有効7段（W930～940mm、D290～310mm、H2,590～2,610mm）
| 移動棚 g | 1 | 単式1連 有効5段（W930～940mm、D240～260mm、H1,940～1,960mm）
| 移動棚 h | 1 | 単式1連 有効5段（W730～740mm、D240～260mm、H1,940～1,960mm）
| 移動棚 i | 1 | 単式1連 有効5段（W630～640mm、D240～260mm、H1,940～1,960mm）